## 晶面间距计算模型
Crystal structure | a(Å) | b | c | h | k | l | d(Å) | R1(1/nm) | L1(1/nm)
Fe(Cubic） | 2.876 | 2.876 | 2.876 | 3 | -1 | 0 | 0.90947 | 10.9954 | 21.9908
Y2Ti2O7(Cubic） | 10.095 | 10.095 | 10.095 | 1 | -1 | -3 | 3.0438 | 3.2854 | 6.5708
Y2TiO5（Orthorhombic） | 10.35 | 11.25 | 3.7 | 4 | -4 | 0 | 1.9042 | 5.2515 | 10.503
YTiO3（Orthorhombic） | 5.327 | 5.618 | 7.591 | 0 | 3 | 0 | 1.8727 | 5.34 | 10.68
Y2TiO5(Orthorhombic） | 10.35 | 11.25 | 3.7 | 0 | -1 | 2 | 1.8255 | 5.478 | 10.956
YTi2O6（Orthorhombic） | 7.412 | 10.81 | 5.126 | 3 | -2 | -1 | 2.058 | 4.8591 | 9.7182
Y2Zr2O7（Orthorhombic） | 5.8626 | 3.0425 | 6.305 | 2 | -1 | 0 | 2.111 | 4.7372 | 9.4744
Y2Hf2O7（Cubic） | 5.201 | 5.201 | 5.201 | 1 | 1 | 0 | 3.6777 | 2.7191 | 5.4382
HfO2（Cubic） | 4.91 | 4.91 | 4.91 | 1 | 1 | 0 | 3.4719 | 2.8803 | 5.7605
Y3Al5O12（Cubic） | 12.009 | 12.009 | 12.009 | 2 | 2 | -2 | 3.4667 | 2.8846 | 5.7692
YAlO3（Orthorhombic）（YAP） | 5.138 | 5.274 | 7.308 | 2 | 2 | -2 | 1.6435 | 6.0846 | 12.1692
YAlO3(YAH)（Hexagonal） | 3.68 | 3.68 | 10.52 | 2 | 0 | 2 | 1.525 | 6.5572 | 13.1144
Y2TiO5(Hexagonal） | 3.608 | 3.608 | 11.76 | 0 | 1 | -2 | 2.7592 | 3.6242 | 7.2484
Y2Hf2O7（Cubic） | 10.3 | 10.3 | 10.3 | 3 | 1 | -2 | 2.7528 | 3.6327 | 7.2654
Al2O3（Cubic） | 7.9 | 7.9 | 7.9 | 2 | -1 | -2 | 2.6333 | 3.7975 | 7.5949
TiO2（Orthorhombic） | 4.533 | 5.49 | 4.892 | 1 | 1 | -2 | 2.0041 | 4.9899 | 9.9797
Y2O3（Cubic）（10） | 10.604 | 10.604 | 10.604 | 0 | 2 | 2 | 3.7491 | 2.6673 | 5.3346
Monoclinic system | a | b | c | h | k | l | β | β(rad) | sinβ^2 | cosβ | A | d
Y4Al2O9（YAM） | 7.375 | 10.507 | 11.113 | 0 | 3 | 3 | 108.58 | 1.8951 | 0.89848 | -0.31863 | 0.072875 | 2.4797
TiO2 | 12.208 | 3.749 | 6.535 | 2 | 2 | 2 | 107.36 | 1.8738 | 0.91097 | -0.29837 | 0.15042 | 1.4912
Y2O3 | 13.88 | 3.513 | 8.629 | 1 | 1 | 1 | 100.09 | 1.7469 | 0.96931 | -0.17519 | 0.021546 | 3.112